## kozetka
załącznik nr 1E do SOWUZ
OPIS PRZEDMIOTU ZAMÓWIENIA
ZESTAWIENIE PARAMETRÓW I WARUNKÓW WYMAGANYCH DLA SPRZĘTU MEDYCZNEGO
|  | Parametr wymagany (graniczny) | Parametr oferowany TAK/NIE ( proszę wypełnić)
L.p. | Nazwa / Opis parametru
kozetka rehabilitacyjna
1. | Konstrukcja ze stali pokryta farbą proszkową | TAK
2. | Bezszwowa tapicerka | TAK
3. | W wyposażeniu uchwyt na rolkę papieru | TAK
4. | Leże dwusegmentowe - regulowane wezgłowie | TAK
5. | regulacja zagłownika dokonywana ręcznie za pomocą mechanizmu zapadkowego w min. zakresie 0-40 stopni ( +/- 10%) | TAK
6. | wymiary 1850x560x500 mm ( +/- 10%) | TAK
7. | Długość gwarancji (wpisać okres oferowany) | TAK
8. | Długość gwarancji (wpisać okres oferowany) | min. 24 mies.
Zdjęcie oferowanego sprzętu:
…………………
podpis Oferenta

## materac
załącznik nr 1E do SOWUZ
OPIS PRZEDMIOTU ZAMÓWIENIA
ZESTAWIENIE PARAMETRÓW I WARUNKÓW WYMAGANYCH DLA SPRZĘTU MEDYCZNEGO
|  | Parametr wymagany (graniczny) | Parametr oferowany TAK/NIE ( proszę wypełnić)
L.p. | Nazwa / Opis parametru
materac przeciwodleżynowy
1. | materac bombelkowy , zmiennociśnieniowy | TAK
2. | wytrzymałośc podkładu do 140 kg | TAK
3. | wydajność pompy 5-8 l/min | TAK
4. | Funkcja utrzymywania ciśnienia w materacu bez konieczności pracy pompy | TAK
5. | Kontrolki informujące o prawidłowym oraz niskim ciśnieniu. | TAK
6. | wykonany z PCV, z wyłogami do stabilnego zamocowania na podkładzie łóżka, | TAK
7. | Płynna, ręczna regulacja ciśnienia w materacu, dobierana indywidualnie do wagi pacjenta, | TAK
8. | budowa oparta na niezależnych komorach powietrznych | TAK
9. | Wymiary materaca 195 x 90 x 6,5 cm ( +/- 10%) | TAK
10. | Długość gwarancji (wpisać okres oferowany) | min. 24 mies.
Zdjęcie oferowanego sprzętu:
…………………
podpis Oferenta

## łóżko
załącznik nr 1E do SOWUZ
OPIS PRZEDMIOTU ZAMÓWIENIA
ZESTAWIENIE PARAMETRÓW I WARUNKÓW WYMAGANYCH DLA SPRZĘTU MEDYCZNEGO
|  | Parametr wymagany (graniczny) | Parametr oferowany TAK/NIE ( proszę wypełnić)
L.p. | Nazwa / Opis parametru
Łóżko rehabilitacyjne
1. | leże czterosegmentowe z regulacją segmentów przy pomocy siłowników elektrycznych sterowanych pilotem przewodowym | TAK
2. | regulacja wysokości leża przy pomocy siłownika elektrycznego sterowanego pilotem przewodowym | TAK
3. | leże składane tak aby była możliwość transportu łóżka w samochodzie | TAK
4. | obudowa łóżka z drewna i płyty MDF lub z płyty laminowanej czy inną płytę meblową o gr. 18 mm jeżeli jest odporna na dezynfekcję | TAK
5. | elementy metalowe malowane proszkowo | TAK
6. | Bezpieczne obciążenie - co najmniej 135kg | TAK
7. | bezpieczne obciążenie robocze dla każdej pozycji leża i segmentów na poziomie min 175 kg | TAK
8. | Możliwość przemieszczania łóżka we wszystkich pozycjach. | TAK
9. | indywidualna blokada jazdy i obrotu czterech kół jezdnych. | TAK
10. | zasilanie 230V | TAK
11. | barierki boczne– składane wzdłuż ramy leża o wysokości min 420 mm, wyposażone w blokadę | TAK
12. | dodatkowe nakładki na barierki, podnoszące ich wysokość ( po obu stronach łóżka) | TAK
13. | wysięgnik wraz z uchwytem | TAK
14. | Materac z pokrowcem paroprzepuszczalnym, zmywalnym i nieprzemakalnym. | TAK
15. | długość zewnętrzna łóżka – 2150 mm ( +/- 100 mm) | TAK
16. | szerokość zewnętrzna łóżka – od 950 – do 1050 mm | TAK
17. | Długość gwarancji (wpisać okres oferowany) | min. 24 mies.
Zdjęcie oferowanego sprzętu:
…………………
podpis Oferenta